## Planilha2
Qty | Value | Device | Package | Parts | Description | Fornecedor | Valor_unidade | Valor por Placa | Valor 50 placas | Valor 100 placas
1 | 0.1uF | C-USC0805 | C0805 | C2 | CAPACITOR, American symbol | https://proesi.com.br/capacitor-ceramico-100nf-100k-50v-0805-smd.html | 0.16 | 0.16 | 8 | 16
1 | 0.33uF | C-USC0805 | C0805 | C1 | CAPACITOR, American symbol | https://www.soldafria.com.br/capacitor-multicamadas-smd-0805-330nf-x-25v-330k334033uf-p-5848.html | 0.14 | 0.14 | 7 | 14
11 | 10K | R-EU_R0805 | R0805 | R9, R10 | RESISTOR, European symbol | https://www.baudaeletronica.com.br/produto/resistor-smd-10k-5-0805-18w.html | 0.04 | 0.44 | 22 | 44
| 10K | R-US_R0805 | R0805 | R8, R11, R13, R14, R15 | RESISTOR, American symbol
| 10k | R-US_R0805 | R0805 | R12, R22, R23, R24 | RESISTOR, American symbol
1 | 110R | R-US_R0805 | R0805 | R6 | RESISTOR, American symbol | https://www.baudaeletronica.com.br/produto/resistor-smd-110r-5-0805-18w.html | 0.04 | 0.04 | 2 | 4
2 | 1N5819 | 1N5819 | DO41-10 | D1, D2 | DIODE | https://www.baudaeletronica.com.br/buscar?q=1n5819 | 0.21 | 0.42 | 21 | 42
1 | 1N5400 | 1N5400 | DO201-15 | D3 | DIODE | https://www.baudaeletronica.com.br/buscar?q=1n5400 | 0.63 | 0.63 | 31.5 | 63
3 | 2k2 | R-US_R0805 | R0805 | R25, R26, R27 | RESISTOR, American symbol | https://www.baudaeletronica.com.br/produto/resistor-smd-2k2-1-0805-18w.html | 0.04 | 0.12 | 6 | 12
1 | 360R | R-US_R0805 | R0805 | R1 | RESISTOR, American symbol | https://produto.mercadolivre.com.br/MLB-3820279354-resistor-smd-360r-360-ohm-0805-5-18w-100-pecas-_JM#position=6&search_layout=grid&type=item&tracking_id=f0743f3f-7399-4b3c-b37d-b8b55ea2d972 |  |  |  | 14.99
1 | 3A | SH22,5A | SH22,5A | F1 | FUSE HOLDER grid 22,5mm, isolated cap OGN0031 8201, Schurter (Buerklin) | https://www.baudaeletronica.com.br/produto/porta-fusivel-5x20-as-06.html | 0.81 | 0.81 | 40.5 | 81
1 | 43R | R-EU_R0805 | R0805 | R7 | RESISTOR, American symbol | https://www.baudaeletronica.com.br/produto/resistor-smd-43r-5-0805-18w.html | 0.04 | 0.04 | 2 | 4
2 | 470R | R-EU_R0805 | R0805 | R4, R5 | RESISTOR, European symbol | https://www.baudaeletronica.com.br/produto/resistor-smd-470r-1-0805-18w.html | 0.04 | 0.08 | 4 | 8
3 | 4k7 | R-US_R0805 | R0805 | R16, R17, R18 | RESISTOR, American symbol | Resistor SMD 4K7 5% 0805 (1/8W) ¦ Baú da Eletrônica - Baú da Eletrônica - Componentes Eletrônicos (baudaeletronica.com.br) | 0.05 | 0.15 | 7.5 | 15
2 | 56R | R-US_R0805 | R0805 | R2, R3 | RESISTOR, American symbol | https://www.baudaeletronica.com.br/produto/resistor-smd-56r-5-0805-18w.html | 0.04 | 0.08 | 4 | 8
3 | 75k | R-US_R0805 | R0805 | R19, R20, R21 | RESISTOR, American symbol | Resistor SMD 75K 5% 0805 (1/8W) ¦ Baú da Eletrônica - Baú da Eletrônica - Componentes Eletrônicos (baudaeletronica.com.br) | 0.04 | 0.12 | 6 | 12
1 | 7805DT | 7805DT | TO252 | IC2 | Positive VOLTAGE REGULATOR | https://proesi.com.br/78m05-circuito-integrado-smd-to-252-dpak.html | 2.12 | 2.12 | 106 | 212
1 | ABI-009-RC | ABI-009-RC | ABI-009-RC | LS1 | PRO SIGNAL - ABI-009-RC - BUZZER, ELECTROMECH, 6VDC | https://www.baudaeletronica.com.br/produto/buzzer-5v.html | 2.48 | 2.48 | 124 | 248
7 | BC817SMD | BC817SMD | SOT23 | Q3, Q4, Q5, Q6, Q7, Q8, Q9 | NPN Transistor | https://proesi.com.br/smd-bc817-transistor.html | 0.2 | 1.4 | 70 | 140
3 | BC807SMD | BC857ASMD | SOT23-BEC | Q10, Q11, Q12 | PNP Transistror | https://proesi.com.br/smd-bc807-transistor.html | 0.29 | 0.87 | 43.5 | 87
1 | BLOQUEIO(P/N) | MPT3 | 3POL254 | X15 | PHOENIX CONNECTOR | https://www.baudaeletronica.com.br/produto/barra-de-pinos-40-vias-112mm-180-graus.html | 1.35 | 0.72692 | 36.45 | 72.9
| DIREITA(P/N) | MPT3 | 3POL254 | X14 | PHOENIX CONNECTOR
| ESQUERDA(P/N) | MPT3 | 3POL254 | X13 | PHOENIX CONNECTOR
| JUMPER(+/-) | MPT3 | 3POL254 | X6 | PHOENIX CONNECTOR
| JUMPER(5V/12V) | MPT3 | 3POL254 | X8 | PHOENIX CONNECTOR
| SELETOR_COMUM(S1) | MPT3 | 3POL254 | X1 | PHOENIX CONNECTOR
| SELETOR_COMUM(S2) | MPT3 | 3POL254 | X3 | PHOENIX CONNECTOR
3 | MSTBV2 | MSTBV2 | MSTBV2 | X4, X5, X7 | PHOENIX | https://www.baudaeletronica.com.br/produto/borne-2edgvc-50-macho-2p-180o.html | 1.12 | 3.36 | 168 | 336
1 | MSTBV3 | MSTBV3 | MSTBV3 | X2 | PHOENIX | https://www.baudaeletronica.com.br/produto/borne-2edgvc-50-macho-3p-180o.html | 1.22 | 1.22 | 61 | 122
3 | MSTBV4 | MSTBV4 | MSTBV4 | X9, X11, X12 | PHOENIX | https://www.baudaeletronica.com.br/produto/borne-2edgvc-50-macho-4p-180o.html | 1.66 | 4.98 | 249 | 498
1 | RASPBERRY PI PICO | RPI_PICO_IG-TH | RPI_PICO_TH | X10 | RASPBERRY PI PICO | https://www.makerhero.com/produto/raspberry-pi-pico/ | 47.4 | 47.4 | 2370 | 4740
2 | TIP31 | TIP31 | TO254P1060X482X2222-3 | Q1, Q2 | Bipolar (BJT) Transistor NPN 40V 3A 3MHz 2W Through Hole | https://www.multcomercial.com.br/transistor-tip31c-cod-loja-109-stmicroelectronics.html | 2.4 | 4.8 | 240 | 480
1 | TLP620-2 | TLP620-2 | DIP762W60P254L966H485Q8N | IC1 | TOSHIBA - TLP620-2 - OPTOCOUPLER, DUAL, 5KV, TRANSTR O/P | https://www.mamuteeletronica.com.br/circuito-integrado-tlp620-2-6739 | 6.4 | 6.4 | 320 | 640
1 | LED +12V | LEDCHIP-LED0805 | CHIP-LED0805 | LED1 | LED | Led SMD 0805 Azul (2.0mm X 1.25mm X 0.7mm) (soldafria.com.br) | 0.16 | 0.16 | 8 | 16
1 | LED +5V | LEDCHIP-LED0805 | CHIP-LED0805 | LED2 | LED | https://www.soldafria.com.br/led-smd-0805-amarelo-2-0mm-x-1-25mm-x-0-7mm?search=LED%20SMD%200805 | 0.15 | 0.15 | 7.5 | 15
1 | LED +3.3V | LEDCHIP-LED0805 | CHIP-LED0805 | LED3 | LED | https://www.soldafria.com.br/led-smd-0805-vermelho-2-0mm-x-1-25mm-x-0-7mm | 0.19 | 0.19 | 9.5 | 19
1 | 3A | Fusivel | Fusivel | F1 | Fusivel | https://proesi.com.br/fusivel-de-vidro-ag20-5x20-3a.html | 0.23 | 0.23 | 11.5 | 23
2 | Barra Pino Femea | Barra Pino |  | Barra Pino |  | https://proesi.com.br/conector-barra-pino-femea-pci-1x20-mci-2-54mm-180.html | 1.58 | 1.58 | 158 | 316
63 | 95.24% |  |  |  |  | 96.83% |  | 79.7169 | 3985.95 | 7986.89
32.18%